## Sheet1
| Conventional | Ion trap | Focussed Conventional | Focussed Ion trap |  |  |  | c | 299792458 | m/s
em_norm_rms | 1e-07 | 3.2062e-12 | 1e-07 | 3.2062e-12 | m | sc ratio |  | hbar | 1.0546e-34 | J.s=kg.m^2/s
sigma x | 0.001 | 0.0011756 | 9.3827e-09 | 3.0083e-13 | m | 0.52847 |  | e | 1.6022e-19 | C
sigma betagamma | 0.0001 | 2.7273e-09 | 10.6579 | 10.6579 |  | burnoff |  | k_Boltzmann | 1.3806e-23 | J/K |  |  | /cm^2/s
sigma v.gamma (nonrelativistic) | 29979.2458 | 0.81762 | 3195155114.9347 | 3195155114.9347 | m/s | 4.1139 |  | uDalton | 1.6605e-27 | kg
T | 4332247.518 | 0.0032223 | 49210270134509112 | 49210270134509112 | K |  |  | eps0 | 8.8542e-12
<ke> | 186.6621 | 1.3884e-07 | 2.1203e+12 | 2.1203e+12 | eV | [5 empty] | L/bunch | N^2/(4pisigma^2) | /cm^2
N | 1000000000 | 100000 | 1000000000 | 100000 |  |  |  | m_Ca | 6.6551e-26 | kg
R_min_SC | 1.5898e-09 | 1.5898e-13 | 1.5898e-09 | 1.5898e-13 | m |  |  | q_Ca | 3.2044e-18 | C | Proton total cross section |  | Calcium (est.) |  | Uranium (est.)
r_min | 0.0022361 | 0.0026287 | 2.098e-08 | 6.7267e-13 | m |  |  | Focus |  |  | 80 | mbarns | 935.6857 | mbarns | 3072.3778 | mbarns | 7.67 barns for Pb at 5.02TeV, LHC
sigma_min | 0.001 | 0.0011756 | 9.3827e-09 | 3.0083e-13 | m | nuclear density |  | Energy | 1000 | GeV/u | 8e-26 | cm^2 | 9.3569e-25 | cm^2 | 3.0724e-24 | cm^2
Density | 1.4211e-09 | 8.7463e-14 | 1720383.4413 | 5219770796609470 | kg/m^3 | 2.5e+17 | kg/m^3 | chirp | 0.01 |  | 70346.1062 |  | 822773.0495 |  | 2701622.7294
| 1.4211e-12 | 8.7463e-17 | 1720.3834 | 5.2198e+12 | times water |  |  | betagamma_implosion | 10.6579 |  | Cross-section available per ion |  | 2.1375e+29 | Lequiv cm^-2
gamma_infty |  |  | 10.7047 | 10.7047 |  |  |  | gamma_implosion | 10.7047 |  | 1.1372e-25 | cm^2 | 2.1375e+35 | Lequiv cm^-2 s^-1
L/bunch | 7.9577e+22 | 5.7579e+14 | 9.0393e+32 | 8.7933e+33 | m^-2 |  |  | ke_implosion | 5.8047e-08 | J | 0.11372 | barns | ^ value if full burnoff
| 7.9577e+18 | 57579080882.1082 | 9.0393e+28 | 8.7933e+29 | cm^-2 | 9.7279 |  |  | 9.0399 | GeV/u
L/ion pair | 7957747154.5948 | 575790.8088 | 9.0393e+19 | 8.7933e+24 | cm^-2 | 97278.6316
|  | Rep rate | 1000000 | 1000000 | Hz
|  | Particles per second | 1000000000000000 | 100000000000 | s^-1 |  |  |  | 1.8037e+28
|  | Beam current | 0.00016022 | 1.6022e-08 | A
|  | Beam power | 6421203513.7452 | 642120.3514 | W
|  | Luminosity | 9.0393e+34 | 8.7933e+35 | cm^-2 s^-1
Ion source bunch numbers
Current | 50 | mA
| 0.05 | A
| 3.1208e+17 | e/s
Bunching frequency | 352.2 | MHz | e.g. RFQ frequency |  |  | 1GeV/fm^3 as a density
| 352200000 | Hz |  |  |  | 1.7827e+18 | kg/m^3
N | 886074542.087 | e/bunch |  |  |  | 0.4GeV/fm^3
[6 empty] | 7.1306e+17 | kg/m^3

## rlimitsN=500
Energy (eV/u) | gamma_beam | beta_beam | bg_beam | sigma_bg(T) | sigma_bg(L) | E_k,in(T) (J) | E_k,in(L) (J) | r_SC(T) (m) | r_SC(L) (m) | r_SCbare(T) (m) | r_SCbare(L) (m) | r_em(T) (m) | r_em(L) (m) | r_xy (m) | r_z (m) | Density (kg/m^3) | Density (nucl.) | c | 299792458 | m/s
1 | 1 | 4.6337e-05 | 4.6337e-05 | 4.6337e-07 | 4.6337e-07 | 3.2114e-21 | 3.2114e-21 | 0.007184 | 0.007184 |  |  | 1.5472e-05 | 1.5472e-05 |  |  | 4.2851e-15 | 1.714e-32 | hbar | 1.0546e-34 | J.s=kg.m^2/s
1.2589 | 1 | 5.1991e-05 | 5.1991e-05 | 5.1991e-07 | 5.1991e-07 | 4.0428e-21 | 4.0428e-21 | 0.0057066 | 0.0057066 |  |  | 1.379e-05 | 1.379e-05 |  |  | 8.5492e-15 | 3.4197e-32 | e | 1.6022e-19 | C
1.5849 | 1 | 5.8334e-05 | 5.8334e-05 | 5.8334e-07 | 5.8334e-07 | 5.0893e-21 | 5.0893e-21 | 0.0045331 | 0.0045331 |  |  | 1.229e-05 | 1.229e-05 |  |  | 1.7056e-14 | 6.8222e-32 | k_Boltzmann | 1.3806e-23 | J/K
1.9953 | 1 | 6.5452e-05 | 6.5452e-05 | 6.5452e-07 | 6.5452e-07 | 6.4068e-21 | 6.4068e-21 | 0.003601 | 0.003601 |  |  | 1.0953e-05 | 1.0953e-05 |  |  | 3.4026e-14 | 1.361e-31 | uDalton | 1.6605e-27 | kg
2.5119 | 1 | 7.3439e-05 | 7.3439e-05 | 7.3439e-07 | 7.3439e-07 | 8.0643e-21 | 8.0643e-21 | 0.0028608 | 0.0028608 |  |  | 9.7623e-06 | 9.7623e-06 |  |  | 6.7856e-14 | 2.7142e-31 | eps0 | 8.8542e-12
3.1623 | 1 | 8.24e-05 | 8.24e-05 | 8.24e-07 | 8.24e-07 | 1.0152e-20 | 1.0152e-20 | 0.0022725 | 0.0022725 |  |  | 8.7006e-06 | 8.7006e-06 |  |  | 1.3538e-13 | 5.4152e-31
3.9811 | 1 | 9.2454e-05 | 9.2454e-05 | 9.2454e-07 | 9.2454e-07 | 1.2782e-20 | 1.2782e-20 | 0.001805 | 0.001805 |  |  | 7.7545e-06 | 7.7545e-06 |  |  | 2.7018e-13 | 1.0807e-30 | m_Ca | 6.6551e-26 | kg
5.0119 | 1 | 0.00010373 | 0.00010373 | 1.0373e-06 | 1.0373e-06 | 1.6091e-20 | 1.6091e-20 | 0.0014337 | 0.0014337 |  |  | 6.9112e-06 | 6.9112e-06 |  |  | 5.391e-13 | 2.1564e-30 | q_Ca | 1.6022e-19 | C
6.3096 | 1 | 0.00011639 | 0.00011639 | 1.1639e-06 | 1.1639e-06 | 2.0258e-20 | 2.0258e-20 | 0.0011389 | 0.0011389 |  |  | 6.1596e-06 | 6.1596e-06 |  |  | 1.0756e-12 | 4.3025e-30 | q_Ca(bare) | 3.2044e-18 | C
7.9433 | 1 | 0.00013059 | 0.00013059 | 1.3059e-06 | 1.3059e-06 | 2.5503e-20 | 2.5503e-20 | 0.00090465 | 0.00090465 |  |  | 5.4897e-06 | 5.4897e-06 |  |  | 2.146e-12 | 8.584e-30
10 | 1 | 0.00014653 | 0.00014653 | 1.4653e-06 | 1.4653e-06 | 3.2106e-20 | 3.2106e-20 | 0.00071858 | 0.00071858 |  |  | 4.8927e-06 | 4.8927e-06 |  |  | 4.2819e-12 | 1.7128e-29 | sigma_p/p | 0.01
12.5893 | 1 | 0.00016441 | 0.00016441 | 1.6441e-06 | 1.6441e-06 | 4.042e-20 | 4.042e-20 | 0.00057078 | 0.00057078 |  |  | 4.3607e-06 | 4.3607e-06 |  |  | 8.5441e-12 | 3.4176e-29 | sigma_th | 0.01
15.8489 | 1 | 0.00018447 | 0.00018447 | 1.8447e-06 | 1.8447e-06 | 5.0886e-20 | 5.0886e-20 | 0.00045339 | 0.00045339 |  |  | 3.8864e-06 | 3.8864e-06 |  |  | 1.7048e-11 | 6.819e-29
19.9526 | 1 | 0.00020698 | 0.00020698 | 2.0698e-06 | 2.0698e-06 | 6.406e-20 | 6.406e-20 | 0.00036014 | 0.00036014 |  |  | 3.4638e-06 | 3.4638e-06 |  |  | 3.4013e-11 | 1.3605e-28 | N | 100000
25.1189 | 1 | 0.00023223 | 0.00023223 | 2.3223e-06 | 2.3223e-06 | 8.0646e-20 | 8.0646e-20 | 0.00028607 | 0.00028607 |  |  | 3.0871e-06 | 3.0871e-06 |  |  | 6.7862e-11 | 2.7145e-28 | em_norm,rms | 3.2062e-12 | m
31.6228 | 1 | 0.00026057 | 0.00026057 | 2.6057e-06 | 2.6057e-06 | 1.0153e-19 | 1.0153e-19 | 0.00022724 | 0.00022724 |  |  | 2.7514e-06 | 2.7514e-06 |  |  | 1.3541e-10 | 5.4162e-28 | ~sigma_x | 0.0011756 | m
39.8107 | 1 | 0.00029236 | 0.00029236 | 2.9236e-06 | 2.9236e-06 | 1.2782e-19 | 1.2782e-19 | 0.0001805 | 0.0001805 |  |  | 2.4522e-06 | 2.4522e-06 |  |  | 2.7017e-10 | 1.0807e-27 | V_nucl | 2.662e-43 | m^3
50.1187 | 1 | 0.00032804 | 0.00032804 | 3.2804e-06 | 3.2804e-06 | 1.6091e-19 | 1.6091e-19 | 0.00014337 | 0.00014337 |  |  | 2.1855e-06 | 2.1855e-06 |  |  | 5.3907e-10 | 2.1563e-27 | r_nucl | 3.9906e-15 | m
63.0957 | 1 | 0.00036807 | 0.00036807 | 3.6807e-06 | 3.6807e-06 | 2.0258e-19 | 2.0258e-19 | 0.00011389 | 0.00011389 |  |  | 1.9478e-06 | 1.9478e-06 |  |  | 1.0756e-09 | 4.3023e-27
79.4328 | 1 | 0.00041298 | 0.00041298 | 4.1298e-06 | 4.1298e-06 | 2.5503e-19 | 2.5503e-19 | 9.0464e-05 | 9.0464e-05 |  |  | 1.736e-06 | 1.736e-06 |  |  | 2.1461e-09 | 8.5843e-27
100 | 1 | 0.00046337 | 0.00046337 | 4.6337e-06 | 4.6337e-06 | 3.2106e-19 | 3.2106e-19 | 7.1858e-05 | 7.1858e-05 |  |  | 1.5472e-06 | 1.5472e-06 |  |  | 4.2819e-09 | 1.7128e-26
125.8925 | 1 | 0.00051991 | 0.00051991 | 5.1991e-06 | 5.1991e-06 | 4.0419e-19 | 4.0419e-19 | 5.7079e-05 | 5.7079e-05 |  |  | 1.379e-06 | 1.379e-06 |  |  | 8.5436e-09 | 3.4174e-26
158.4893 | 1 | 0.00058334 | 0.00058334 | 5.8334e-06 | 5.8334e-06 | 5.0885e-19 | 5.0885e-19 | 4.5339e-05 | 4.5339e-05 |  |  | 1.229e-06 | 1.229e-06 |  |  | 1.7047e-08 | 6.8187e-26
199.5262 | 1 | 0.00065452 | 0.00065452 | 6.5452e-06 | 6.5452e-06 | 6.406e-19 | 6.406e-19 | 3.6014e-05 | 3.6014e-05 |  |  | 1.0953e-06 | 1.0953e-06 |  |  | 3.4013e-08 | 1.3605e-25
251.1886 | 1 | 0.00073439 | 0.00073439 | 7.3439e-06 | 7.3439e-06 | 8.0647e-19 | 8.0647e-19 | 2.8607e-05 | 2.8607e-05 |  |  | 9.7623e-07 | 9.7623e-07 |  |  | 6.7864e-08 | 2.7146e-25
316.2278 | 1 | 0.000824 | 0.000824 | 8.24e-06 | 8.24e-06 | 1.0153e-18 | 1.0153e-18 | 2.2724e-05 | 2.2724e-05 |  |  | 8.7006e-07 | 8.7006e-07 |  |  | 1.3541e-07 | 5.4162e-25
398.1072 | 1 | 0.00092454 | 0.00092454 | 9.2454e-06 | 9.2454e-06 | 1.2782e-18 | 1.2782e-18 | 1.805e-05 | 1.805e-05 |  |  | 7.7545e-07 | 7.7545e-07 |  |  | 2.7017e-07 | 1.0807e-24
501.1872 | 1 | 0.0010373 | 0.0010373 | 1.0373e-05 | 1.0373e-05 | 1.6091e-18 | 1.6091e-18 | 1.4338e-05 | 1.4338e-05 |  |  | 6.9112e-07 | 6.9112e-07 |  |  | 5.3906e-07 | 2.1563e-24
630.9573 | 1 | 0.0011639 | 0.0011639 | 1.1639e-05 | 1.1639e-05 | 2.0258e-18 | 2.0258e-18 | 1.1389e-05 | 1.1389e-05 |  |  | 6.1596e-07 | 6.1596e-07 |  |  | 1.0756e-06 | 4.3023e-24
794.3282 | 1 | 0.0013059 | 0.0013059 | 1.3059e-05 | 1.3059e-05 | 2.5503e-18 | 2.5503e-18 | 9.0464e-06 | 9.0464e-06 |  |  | 5.4897e-07 | 5.4897e-07 |  |  | 2.146e-06 | 8.5842e-24
1000 | 1 | 0.0014653 | 0.0014653 | 1.4653e-05 | 1.4653e-05 | 3.2106e-18 | 3.2106e-18 | 7.1858e-06 | 7.1858e-06 |  |  | 4.8927e-07 | 4.8927e-07 |  |  | 4.2819e-06 | 1.7128e-23
1258.9254 | 1 | 0.0016441 | 0.0016441 | 1.6441e-05 | 1.6441e-05 | 4.0419e-18 | 4.0419e-18 | 5.7079e-06 | 5.7079e-06 |  |  | 4.3606e-07 | 4.3607e-07 |  |  | 8.5436e-06 | 3.4174e-23
1584.8932 | 1 | 0.0018447 | 0.0018447 | 1.8447e-05 | 1.8447e-05 | 5.0885e-18 | 5.0884e-18 | 4.5339e-06 | 4.534e-06 |  |  | 3.8864e-07 | 3.8864e-07 |  |  | 1.7047e-05 | 6.8187e-23
1995.2623 | 1 | 0.0020698 | 0.0020698 | 2.0698e-05 | 2.0698e-05 | 6.406e-18 | 6.406e-18 | 3.6014e-06 | 3.6014e-06 |  |  | 3.4638e-07 | 3.4638e-07 |  |  | 3.4013e-05 | 1.3605e-22
2511.8864 | 1 | 0.0023223 | 0.0023223 | 2.3223e-05 | 2.3223e-05 | 8.0647e-18 | 8.0646e-18 | 2.8607e-06 | 2.8607e-06 |  |  | 3.0871e-07 | 3.0871e-07 |  |  | 6.7864e-05 | 2.7146e-22
3162.2777 | 1 | 0.0026057 | 0.0026057 | 2.6057e-05 | 2.6057e-05 | 1.0153e-17 | 1.0153e-17 | 2.2723e-06 | 2.2724e-06 |  |  | 2.7514e-07 | 2.7514e-07 |  |  | 0.00013541 | 5.4162e-22
3981.0717 | 1 | 0.0029236 | 0.0029237 | 2.9237e-05 | 2.9236e-05 | 1.2782e-17 | 1.2782e-17 | 1.805e-06 | 1.805e-06 |  |  | 2.4522e-07 | 2.4522e-07 |  |  | 0.00027017 | 1.0807e-21
5011.8723 | 1 | 0.0032804 | 0.0032804 | 3.2804e-05 | 3.2804e-05 | 1.6091e-17 | 1.6091e-17 | 1.4338e-06 | 1.4338e-06 |  |  | 2.1855e-07 | 2.1855e-07 |  |  | 0.00053906 | 2.1562e-21
6309.5734 | 1 | 0.0036806 | 0.0036807 | 3.6807e-05 | 3.6806e-05 | 2.0258e-17 | 2.0257e-17 | 1.1389e-06 | 1.1389e-06 |  |  | 1.9478e-07 | 1.9478e-07 |  |  | 0.0010756 | 4.3023e-21
7943.2823 | 1 | 0.0041297 | 0.0041298 | 4.1298e-05 | 4.1297e-05 | 2.5503e-17 | 2.5502e-17 | 9.0464e-07 | 9.0465e-07 |  |  | 1.736e-07 | 1.736e-07 |  |  | 0.002146 | 8.5842e-21
10000 | 1 | 0.0046336 | 0.0046337 | 4.6337e-05 | 4.6336e-05 | 3.2106e-17 | 3.2106e-17 | 7.1858e-07 | 7.1859e-07 |  |  | 1.5472e-07 | 1.5472e-07 |  |  | 0.0042819 | 1.7128e-20
12589.2541 | 1 | 0.005199 | 0.0051991 | 5.1991e-05 | 5.199e-05 | 4.0419e-17 | 4.0418e-17 | 5.7079e-07 | 5.708e-07 |  |  | 1.379e-07 | 1.379e-07 |  |  | 0.0085435 | 3.4174e-20
15848.9319 | 1 | 0.0058334 | 0.0058335 | 5.8335e-05 | 5.8334e-05 | 5.0885e-17 | 5.0883e-17 | 4.5339e-07 | 4.5341e-07 |  |  | 1.229e-07 | 1.229e-07 |  |  | 0.017047 | 6.8186e-20
19952.6231 | 1 | 0.0065451 | 0.0065453 | 6.5453e-05 | 6.5451e-05 | 6.4061e-17 | 6.4058e-17 | 3.6014e-07 | 3.6016e-07 |  |  | 1.0953e-07 | 1.0954e-07 |  |  | 0.034012 | 1.3605e-19
25118.8643 | 1 | 0.0073437 | 0.0073439 | 7.3439e-05 | 7.3437e-05 | 8.0648e-17 | 8.0643e-17 | 2.8607e-07 | 2.8608e-07 |  |  | 9.7622e-08 | 9.7625e-08 |  |  | 0.067863 | 2.7145e-19
31622.7766 | 1 | 0.0082397 | 0.00824 | 8.24e-05 | 8.2397e-05 | 1.0153e-16 | 1.0152e-16 | 2.2723e-07 | 2.2725e-07 |  |  | 8.7006e-08 | 8.7009e-08 |  |  | 0.1354 | 5.4162e-19
39810.7171 | 1 | 0.0092451 | 0.0092455 | 9.2455e-05 | 9.2451e-05 | 1.2782e-16 | 1.2781e-16 | 1.805e-07 | 1.8051e-07 |  |  | 7.7544e-08 | 7.7547e-08 |  |  | 0.27017 | 1.0807e-18
50118.7234 | 1.0001 | 0.010373 | 0.010374 | 0.00010374 | 0.00010373 | 1.6092e-16 | 1.609e-16 | 1.4337e-07 | 1.4339e-07 |  |  | 6.9111e-08 | 6.9114e-08 |  |  | 0.53905 | 2.1562e-18
63095.7344 | 1.0001 | 0.011639 | 0.011639 | 0.00011639 | 0.00011639 | 2.0258e-16 | 2.0255e-16 | 1.1388e-07 | 1.139e-07 |  |  | 6.1595e-08 | 6.1599e-08 |  |  | 1.0755 | 4.3021e-18
79432.8235 | 1.0001 | 0.013059 | 0.01306 | 0.0001306 | 0.00013059 | 2.5504e-16 | 2.5499e-16 | 9.046e-08 | 9.0476e-08 |  |  | 5.4896e-08 | 5.4901e-08 |  |  | 2.146 | 8.5838e-18
100000 | 1.0001 | 0.014652 | 0.014653 | 0.00014653 | 0.00014652 | 3.2108e-16 | 3.2101e-16 | 7.1854e-08 | 7.187e-08 |  |  | 4.8926e-08 | 4.8931e-08 |  |  | 4.2817 | 1.7127e-17
125892.5412 | 1.0001 | 0.016439 | 0.016441 | 0.00016441 | 0.00016439 | 4.0422e-16 | 4.0411e-16 | 5.7075e-08 | 5.709e-08 |  |  | 4.3605e-08 | 4.3611e-08 |  |  | 8.543 | 3.4172e-17
158489.3192 | 1.0002 | 0.018445 | 0.018448 | 0.00018448 | 0.00018445 | 5.0889e-16 | 5.0872e-16 | 4.5336e-08 | 4.5351e-08 |  |  | 3.8863e-08 | 3.8869e-08 |  |  | 17.0452 | 6.8181e-17
199526.2315 | 1.0002 | 0.020695 | 0.020699 | 0.00020699 | 0.00020695 | 6.4067e-16 | 6.4039e-16 | 3.6011e-08 | 3.6026e-08 |  |  | 3.4636e-08 | 3.4643e-08 |  |  | 34.0089 | 1.3604e-16
251188.6432 | 1.0003 | 0.023219 | 0.023225 | 0.00023225 | 0.00023219 | 8.0658e-16 | 8.0614e-16 | 2.8603e-08 | 2.8619e-08 |  |  | 3.0869e-08 | 3.0877e-08 |  |  | 53.9987 | 2.1599e-16
316227.766 | 1.0003 | 0.02605 | 0.026059 | 0.00026059 | 0.0002605 | 1.0155e-15 | 1.0148e-15 | 2.272e-08 | 2.2735e-08 |  |  | 2.7512e-08 | 2.7521e-08 |  |  | 76.2739 | 3.051e-16
398107.1706 | 1.0004 | 0.029227 | 0.02924 | 0.0002924 | 0.00029227 | 1.2784e-15 | 1.2773e-15 | 1.8046e-08 | 1.8062e-08 | 7.2184e-06 | 7.2246e-06 | 2.4519e-08 | 2.453e-08 |  |  | 107.7373 | 4.3095e-16
501187.2336 | 1.0005 | 0.032791 | 0.032808 | 0.00032808 | 0.00032791 | 1.6095e-15 | 1.6078e-15 | 1.4334e-08 | 1.4349e-08 | 5.7335e-06 | 5.7397e-06 | 2.1852e-08 | 2.1864e-08 |  |  | 152.1788 | 6.0872e-16
630957.3445 | 1.0007 | 0.036788 | 0.036813 | 0.00036813 | 0.00036788 | 2.0264e-15 | 2.0237e-15 | 1.1385e-08 | 1.14e-08 | 4.554e-06 | 4.5601e-06 | 1.9475e-08 | 1.9488e-08 |  |  | 214.9508 | 8.598e-16
794328.2347 | 1.0009 | 0.041271 | 0.041306 | 0.00041306 | 0.00041271 | 2.5514e-15 | 2.547e-15 | 9.0425e-09 | 9.058e-09 | 3.617e-06 | 3.6232e-06 | 1.7356e-08 | 1.7371e-08 |  |  | 303.6128 | 1.2145e-15
1000000 | 1.0011 | 0.046299 | 0.046349 | 0.00046349 | 0.00046299 | 3.2123e-15 | 3.2054e-15 | 7.182e-09 | 7.1974e-09 | 2.8728e-06 | 2.879e-06 | 1.5468e-08 | 1.5485e-08 |  |  | 428.8408 | 1.7154e-15
1258925.4118 | 1.0014 | 0.051938 | 0.052008 | 0.00052008 | 0.00051938 | 4.0446e-15 | 4.0337e-15 | 5.704e-09 | 5.7195e-09 | 2.2816e-06 | 2.2878e-06 | 1.3785e-08 | 1.3804e-08 |  |  | 605.7118 | 2.4228e-15
1584893.1925 | 1.0017 | 0.05826 | 0.058359 | 0.00058359 | 0.0005826 | 5.0928e-15 | 5.0755e-15 | 4.5301e-09 | 4.5455e-09 | 1.812e-06 | 1.8182e-06 | 1.2285e-08 | 1.2306e-08 |  |  | 855.5161 | 3.4221e-15
1995262.315 | 1.0021 | 0.065347 | 0.065487 | 0.00065487 | 0.00065347 | 6.4129e-15 | 6.3855e-15 | 3.5976e-09 | 3.613e-09 | 1.439e-06 | 1.4452e-06 | 1.0948e-08 | 1.0971e-08 |  |  | 1208.3162 | 4.8333e-15
2511886.4315 | 1.0027 | 0.073291 | 0.073488 | 0.00073488 | 0.00073291 | 8.0755e-15 | 8.0322e-15 | 2.8569e-09 | 2.8723e-09 | 1.1427e-06 | 1.1489e-06 | 9.7557e-09 | 9.782e-09 |  |  | 1706.5567 | 6.8262e-15
3162277.6602 | 1.0034 | 0.08219 | 0.082469 | 0.00082469 | 0.0008219 | 1.017e-14 | 1.0101e-14 | 2.2685e-09 | 2.2839e-09 | 9.074e-07 | 9.1357e-07 | 8.6933e-09 | 8.7228e-09 |  |  | 2410.1579 | 9.6406e-15
3981071.7055 | 1.0043 | 0.092159 | 0.092553 | 0.00092553 | 0.00092159 | 1.2809e-14 | 1.27e-14 | 1.8011e-09 | 1.8166e-09 | 7.2046e-07 | 7.2663e-07 | 7.7462e-09 | 7.7793e-09 |  |  | 3403.6976 | 1.3615e-14
5011872.3363 | 1.0054 | 0.10332 | 0.10387 | 0.0010387 | 0.0010332 | 1.6134e-14 | 1.5962e-14 | 1.4299e-09 | 1.4453e-09 | 5.7197e-07 | 5.7814e-07 | 6.9019e-09 | 6.939e-09 |  |  | 4806.5367 | 1.9226e-14
6309573.4448 | 1.0068 | 0.11581 | 0.11659 | 0.0011659 | 0.0011581 | 2.0326e-14 | 2.0054e-14 | 1.135e-09 | 1.1505e-09 | 4.5401e-07 | 4.6018e-07 | 6.1492e-09 | 6.1908e-09 |  |  | 6787.085 | 2.7148e-14
7943282.3472 | 1.0085 | 0.12977 | 0.13087 | 0.0013087 | 0.0012977 | 2.5611e-14 | 2.518e-14 | 9.008e-10 | 9.1623e-10 | 3.6032e-07 | 3.6649e-07 | 5.4781e-09 | 5.5248e-09 |  |  | 9582.8893 | 3.8332e-14
10000000 | 1.0107 | 0.14536 | 0.14692 | 0.0014692 | 0.0014536 | 3.2278e-14 | 3.1596e-14 | 7.1475e-10 | 7.3017e-10 | 2.859e-07 | 2.9207e-07 | 4.8797e-09 | 4.932e-09 |  |  | 13528.8986 | 5.4116e-14
12589254.1179 | 1.0135 | 0.16276 | 0.16496 | 0.0016496 | 0.0016276 | 4.0692e-14 | 3.9614e-14 | 5.6696e-10 | 5.8239e-10 | 2.2678e-07 | 2.3296e-07 | 4.346e-09 | 4.4047e-09 |  |  | 19097.1979 | 7.6389e-14
15848931.9246 | 1.017 | 0.18215 | 0.18525 | 0.0018525 | 0.0018215 | 5.1317e-14 | 4.9615e-14 | 4.4957e-10 | 4.65e-10 | 1.7983e-07 | 1.86e-07 | 3.87e-09 | 3.9359e-09 |  |  | 26952.802 | 1.0781e-13
19952623.1497 | 1.0214 | 0.20372 | 0.20808 | 0.0020808 | 0.0020372 | 6.4746e-14 | 6.2059e-14 | 3.5633e-10 | 3.7176e-10 | 1.4253e-07 | 1.487e-07 | 3.4454e-09 | 3.5192e-09 |  |  | 38031.8994 | 1.5213e-13
25118864.3151 | 1.027 | 0.22765 | 0.23379 | 0.0023379 | 0.0022765 | 8.1733e-14 | 7.7498e-14 | 2.8227e-10 | 2.977e-10 | 1.1291e-07 | 1.1908e-07 | 3.0665e-09 | 3.1492e-09 |  |  | 53651.4108 | 2.1461e-13
31622776.6017 | 1.0339 | 0.25414 | 0.26277 | 0.0026277 | 0.0025414 | 1.0325e-13 | 9.6582e-14 | 2.2344e-10 | 2.3887e-10 | 8.9378e-08 | 9.5549e-08 | 2.7283e-09 | 2.8209e-09 |  |  | 75662.1302 | 3.0265e-13
39810717.0553 | 1.0427 | 0.28336 | 0.29547 | 0.0029547 | 0.0028336 | 1.3055e-13 | 1.2006e-13 | 1.7672e-10 | 1.9215e-10 | 7.069e-08 | 7.6861e-08 | 2.4264e-09 | 2.5301e-09 |  |  | 106662.3835 | 4.2665e-13
50118723.3627 | 1.0538 | 0.31545 | 0.33242 | 0.0033242 | 0.0031545 | 1.6524e-13 | 1.488e-13 | 1.3962e-10 | 1.5505e-10 | 5.5849e-08 | 6.202e-08 | 2.1567e-09 | 2.2727e-09 |  |  | 150295.5511 | 6.0118e-13
63095734.448 | 1.0677 | 0.3505 | 0.37425 | 0.0037425 | 0.003505 | 2.0943e-13 | 1.837e-13 | 1.1016e-10 | 1.2559e-10 | 4.4063e-08 | 5.0235e-08 | 1.9157e-09 | 2.0454e-09 |  |  | 211663.6498 | 8.4665e-13
79432823.4724 | 1.0853 | 0.38855 | 0.42169 | 0.0042169 | 0.0038855 | 2.6589e-13 | 2.2575e-13 | 8.6767e-11 | 1.022e-10 | 3.4707e-08 | 4.0878e-08 | 1.7001e-09 | 1.8451e-09 |  |  | 297901.5586 | 1.1916e-12
100000000 | 1.1074 | 0.42953 | 0.47564 | 0.0047564 | 0.0042953 | 3.3828e-13 | 2.7587e-13 | 6.8199e-11 | 8.3628e-11 | 2.728e-08 | 3.3451e-08 | 1.5073e-09 | 1.6691e-09 |  |  | 418974.1887 | 1.6759e-12
125892541.1794 | 1.1352 | 0.47323 | 0.53719 | 0.0053719 | 0.0047323 | 4.3149e-13 | 3.3486e-13 | 5.3468e-11 | 6.8896e-11 | 2.1387e-08 | 2.7559e-08 | 1.3346e-09 | 1.515e-09 |  |  | 588785.0549 | 2.3551e-12
158489319.2461 | 1.1701 | 0.5193 | 0.60765 | 0.0060765 | 0.005193 | 5.5211e-13 | 4.0323e-13 |  |  | 1.6715e-08 | 2.2886e-08 | 1.1798e-09 | 1.3806e-09 |  |  | 826724.8002 | 3.3069e-12
199526231.4969 | 1.2142 | 0.56719 | 0.68868 | 0.0068868 | 0.0056719 | 7.0917e-13 | 4.8103e-13 |  |  | 1.3013e-08 | 1.9184e-08 | 1.041e-09 | 1.264e-09 |  |  | 1159851.9728 | 4.6394e-12
251188643.151 | 1.2697 | 0.61617 | 0.78233 | 0.0078233 | 0.0061617 | 9.1513e-13 | 5.677e-13 |  |  | 1.0084e-08 | 1.6256e-08 | 9.164e-10 | 1.1635e-09 |  |  | 1626002.4326 | 6.504e-12
316227766.0168 | 1.3395 | 0.66532 | 0.89119 | 0.0089119 | 0.0066532 | 1.1875e-12 | 6.6188e-13 |  |  | 7.7712e-09 | 1.3943e-08 | 8.0446e-10 | 1.0776e-09 |  |  | 2278295.7793 | 9.1132e-12
398107170.5535 | 1.4274 | 0.71357 | 1.0185 | 0.010185 | 0.0071357 | 1.5511e-12 | 7.6135e-13 |  |  | 5.9495e-09 | 1.2121e-08 | 7.0388e-10 | 1.0047e-09 |  |  | 3191790.5403 | 1.2767e-11
501187233.6273 | 1.538 | 0.75978 | 1.1686 | 0.011686 | 0.0075978 | 2.0417e-12 | 8.6315e-13 |  |  | 4.52e-09 | 1.0691e-08 | 6.135e-10 | 9.436e-10 |  |  | 4473499.8933 | 1.7894e-11
630957344.4802 | 1.6774 | 0.80285 | 1.3467 | 0.013467 | 0.0080285 | 2.7112e-12 | 9.6377e-13 |  |  | 3.4037e-09 | 9.5752e-09 | 5.3237e-10 | 8.9298e-10 |  |  | 6277712.2215 | 2.5111e-11
794328234.7243 | 1.8527 | 0.84183 | 1.5597 | 0.015597 | 0.0084183 | 3.6365e-12 | 1.0596e-12 |  |  | 2.5377e-09 | 8.7091e-09 | 4.5966e-10 | 8.5163e-10 |  |  | 8829707.3295 | 3.5319e-11
1000000000 | 2.0735 | 0.87602 | 1.8165 | 0.018165 | 0.0087602 | 4.9319e-12 | 1.1474e-12 |  |  | 1.8711e-09 | 8.0426e-09 | 3.9468e-10 | 8.1839e-10 |  |  | 12462737.1267 | 4.9851e-11
1258925411.7942 | 2.3515 | 0.90507 | 2.1283 | 0.021283 | 0.0090507 | 6.7694e-12 | 1.2248e-12 |  |  | 1.3632e-09 | 7.5347e-09 | 3.3686e-10 | 7.9212e-10 |  |  | 17675898.7806 | 7.0704e-11
1584893192.4611 | 2.7015 | 0.92896 | 2.5096 | 0.025096 | 0.0092896 | 9.4099e-12 | 1.2903e-12 |  |  | 9.807e-10 | 7.1521e-09 | 2.8568e-10 | 7.7175e-10 |  |  | 25224843.2675 | 1.009e-10
1995262314.9689 | 3.142 | 0.948 | 2.9786 | 0.029786 | 0.00948 | 1.3252e-11 | 1.3437e-12 |  |  | 6.9636e-10 | 6.8678e-09 | 2.4069e-10 | 7.5625e-10 |  |  | 36264069.5239 | 1.4506e-10
2511886431.5096 | 3.6966 | 0.96272 | 3.5588 | 0.035588 | 0.0096272 | 1.8908e-11 | 1.3857e-12 |  |  | 4.8805e-10 | 6.6595e-09 | 2.0145e-10 | 7.447e-10 |  |  | 52570351.629 | 2.1028e-10
3162277660.1684 | 4.3948 | 0.97377 | 4.2796 | 0.042796 | 0.0097377 | 2.7324e-11 | 1.4177e-12 |  |  | 3.3774e-10 | 6.5092e-09 | 1.6752e-10 | 7.3624e-10 |  |  | 76893994.4219 | 3.0758e-10
3981071705.535 | 5.2739 | 0.98186 | 5.1782 | 0.051782 | 0.0098186 | 3.9962e-11 | 1.4414e-12 |  |  | 2.3093e-10 | 6.4024e-09 | 1.3845e-10 | 7.3018e-10 |  |  | 113511821.0176 | 4.5405e-10
5011872336.2728 | 6.3805 | 0.98764 | 6.3016 | 0.063016 | 0.0098764 | 5.9088e-11 | 1.4584e-12 |  |  | 1.5618e-10 | 6.3276e-09 | 1.1377e-10 | 7.259e-10 |  |  | 169098912.4728 | 6.764e-10
6309573444.802 | 7.7736 | 0.99169 | 7.709 | 0.07709 | 0.0099169 | 8.8215e-11 | 1.4704e-12 |  |  | 1.0461e-10 | 6.276e-09 | 9.2999e-11 | 7.2294e-10 |  |  | 254104404.0672 | 1.0164e-09
7943282347.2429 | 9.5275 | 0.99448 | 9.4748 | 0.094748 | 0.0099448 | 1.3277e-10 | 1.4787e-12 |  |  | 6.9508e-11 | 6.2409e-09 | 7.5667e-11 | 7.2091e-10 |  |  | 384924777.446 | 1.5397e-09
10000000000.0001 | 11.7354 | 0.99636 | 11.6928 | 0.11693 | 0.0099636 | 2.0106e-10 | 1.4843e-12 |  |  | 4.5898e-11 | 6.2173e-09 | 6.1314e-11 | 7.1955e-10 |  |  | 587339360.4219 | 2.3494e-09
12589254117.9418 | 14.5151 | 0.99762 | 14.4806 | 0.14481 | 0.0099762 | 3.0574e-10 | 1.488e-12 |  |  | 3.0184e-11 | 6.2016e-09 | 4.951e-11 | 7.1864e-10 |  |  | 901944074.2222 | 3.6078e-09
15848931924.6112 | 18.0145 | 0.99846 | 17.9868 | 0.17987 | 0.0099846 | 4.6565e-10 | 1.4905e-12 |  |  | 1.9818e-11 | 6.1913e-09 | 3.9859e-11 | 7.1804e-10 |  |  | 1392749361.1871 | 5.571e-09
19952623149.6889 | 22.42 | 0.999 | 22.3977 | 0.22398 | 0.00999 | 7.0821e-10 | 1.4922e-12 |  |  | 1.303e-11 | 6.1845e-09 | 3.2009e-11 | 7.1764e-10 |  |  | 2160789406.9518 | 8.6432e-09
25118864315.096 | 27.9662 | 0.99936 | 27.9483 | 0.27948 | 0.0099936 | 1.072e-09 | 1.4932e-12 |  |  | 8.6088e-12 | 6.1801e-09 | 2.5652e-11 | 7.1739e-10 |  |  | 3365669182.2415 | 1.3463e-08
31622776601.684 | 34.9484 | 0.99959 | 34.9341 | 0.34934 | 0.0099959 | 1.6086e-09 | 1.4939e-12 |  |  | 5.7369e-12 | 6.1773e-09 | 2.0522e-11 | 7.1722e-10 |  |  | 5259686343.9581 | 2.1039e-08
39810717055.35 | 43.7386 | 0.99974 | 43.7271 | 0.43727 | 0.0099974 | 2.384e-09 | 1.4944e-12 |  |  | 3.8709e-12 | 6.1754e-09 | 1.6396e-11 | 7.1712e-10 |  |  | 8241875717.5602 | 3.2968e-08
50118723362.7276 | 54.8047 | 0.99983 | 54.7955 | 0.54796 | 0.0099983 | 3.4784e-09 | 1.4946e-12 |  |  | 2.653e-12 | 6.1743e-09 | 1.3084e-11 | 7.1705e-10 |  |  | 12943619843.4004 | 5.1774e-08
63095734448.0198 | 68.7361 | 0.99989 | 68.7288 | 0.68729 | 0.0099989 | 4.9856e-09 | 1.4948e-12 |  |  | 1.851e-12 | 6.1735e-09 | 1.0431e-11 | 7.1701e-10 |  |  | 20364276909.1336 | 8.1457e-08
79432823472.4287 | 86.2746 | 0.99993 | 86.2688 | 0.86269 | 0.0099993 | 7.015e-09 | 1.4949e-12 |  |  | 1.3155e-12 | 6.173e-09 | 8.3104e-12 | 7.1698e-10 |  |  | 32086066479.9269 | 1.2834e-07
100000000000.0007 | 108.3544 | 0.99996 | 108.3498 | 1.0835 | 0.0099996 | 9.6959e-09 | 1.495e-12 |  |  | 9.5177e-13 | 6.1727e-09 | 6.6168e-12 | 7.1696e-10 |  |  | 50614552225.6203 | 2.0246e-07
125892541179.4176 | 136.1512 | 0.99997 | 136.1475 | 1.3615 | 0.0099997 | 1.3185e-08 | 1.4951e-12 |  |  | 6.999e-13 | 6.1725e-09 | 5.2658e-12 | 7.1695e-10 |  |  | 79918159629.515 | 3.1967e-07
158489319246.1125 | 171.1453 | 0.99998 | 171.1424 | 1.7114 | 0.0099998 | 1.7677e-08 | 1.4951e-12 |  |  | 5.2205e-13 | 6.1724e-09 | 4.1891e-12 | 7.1694e-10 |  |  | 126283114127.607 | 5.0513e-07
199526231496.8894 | 215.2002 | 0.99999 | 215.1979 | 2.152 | 0.0099999 | 2.3416e-08 | 1.4951e-12 |  |  | 3.9411e-13 | 6.1723e-09 | 3.3315e-12 | 7.1694e-10 |  |  | 199668250739.1291 | 7.9867e-07
251188643150.9599 | 270.6621 | 0.99999 | 270.6602 | 2.7066 | 0.0099999 | 3.0709e-08 | 1.4951e-12 |  |  | 3.0051e-13 | 6.1723e-09 | 2.6488e-12 | 7.1693e-10 |  |  | 315852021046.4598 | 1.2634e-06
316227766016.8403 | 340.4845 | 1 | 340.483 | 3.4048 | 0.01 | 3.9948e-08 | 1.4951e-12 |  |  | 2.3101e-13 | 6.1723e-09 | 2.1056e-12 | 7.1693e-10 |  |  | 499834990987.0741 | 1.9993e-06
398107170553.5002 | 428.3856 | 1 | 428.3844 | 4.2838 | 0.01 | 5.1625e-08 | 1.4951e-12 |  |  | 1.7876e-13 | 6.1722e-09 | 1.6736e-12 | 7.1693e-10 |  |  | 791232085257.4592 | 3.1649e-06
501187233627.2761 | 539.0466 | 1 | 539.0457 | 5.3905 | 0.01 | 6.6362e-08 | 1.4951e-12 |  |  | 1.3906e-13 | 6.1722e-09 | 1.33e-12 | 7.1693e-10 |  |  | 1.2528e+12 | 5.0113e-06
630957344480.198 | 678.3605 | 1 | 678.3598 | 6.7836 | 0.01 | 8.4944e-08 | 1.4951e-12 |  |  | 1.0864e-13 | 6.1722e-09 | 1.0569e-12 | 7.1693e-10 |  |  | 1.9841e+12 | 7.9363e-06
794328234724.2875 | 853.7464 | 1 | 853.7458 | 8.5375 | 0.01 | 1.0836e-07 | 1.4951e-12 |  |  | 8.5163e-14 | 6.1722e-09 | 8.3975e-13 | 7.1693e-10 |  |  | 3.1426e+12 | 1.2571e-05
1e+12 | 1074.5441 | 1 | 1074.5436 | 10.7454 | 0.01 | 1.3786e-07 | 1.4951e-12 |  |  | 6.694e-14 | 6.1722e-09 | 6.6719e-13 | 7.1693e-10 |  |  | 4.9784e+12 | 1.9913e-05

## Sheet1 (derate 1e6)
| Conventional | Ion trap | Focussed Conventional | Focussed Ion trap |  |  |  | c | 299792458 | m/s
em_norm_rms | 1e-07 | 6.9076e-12 | 1e-07 | 6.9076e-12 | m | sc ratio |  | hbar | 1.0546e-34 | J.s=kg.m^2/s
sigma x | 0.001 | 0.0025328 | 5.3616e-08 | 3.7035e-12 | m | 3.7319 |  | e | 1.6022e-19 | C
sigma betagamma | 0.0001 | 2.7273e-09 | 1.8651 | 1.8651 |  | burnoff |  | k_Boltzmann | 1.3806e-23 | J/K |  |  | /cm^2/s
sigma v.gamma (nonrelativistic) | 29979.2458 | 0.81762 | 559152145.1136 | 559152145.1136 | m/s | 0.097447 |  | uDalton | 1.6605e-27 | kg
T | 4332247.518 | 0.0032223 | 1507064522869341 | 1507064522869341 | K |  |  | eps0 | 8.8542e-12
<ke> | 186.6621 | 1.3884e-07 | 64934386205.6046 | 64934386205.6046 | eV | [5 empty] | L/bunch | N^2/(4pisigma^2) | /cm^2
N | 1000000000 | 1000000 | 1000000000 | 1000000 |  |  |  | m_Ca | 6.6551e-26 | kg
R_min_SC | 1.3821e-08 | 1.3821e-11 | 1.3821e-08 | 1.3821e-11 | m |  |  | q_Ca | 3.2044e-18 | C | Proton total cross section |  | Calcium (est.) |  | Uranium (est.)
r_min | 0.0022361 | 0.0056634 | 1.1989e-07 | 1.3821e-11 | m |  |  | Focus |  |  | 80 | mbarns | 935.6857 | mbarns | 3072.3778 | mbarns | 7.67 barns for Pb at 5.02TeV, LHC
sigma_min | 0.001 | 0.0025328 | 5.3616e-08 | 6.181e-12 | m | nuclear density |  | Energy | 1000 | GeV/u | 8e-26 | cm^2 | 9.3569e-25 | cm^2 | 3.0724e-24 | cm^2
Density | 1.4211e-09 | 8.7463e-14 | 9220.18 | 6.0177e+12 | kg/m^3 | 2.5e+17 | kg/m^3 | chirp | 0.00175 |  | 16663.1974 |  | 194893.9395 |  | 639945.4833
| 1.4211e-12 | 8.7463e-17 | 9.2202 | 6017676655.3326 | times water |  |  | betagamma_implosion | 1.8651 |  | Cross-section available per ion |  | 2.1375e+30 | Lequiv cm^-2
gamma_infty |  |  | 2.1163 | 2.1163 |  |  |  | gamma_implosion | 2.1163 |  | 4.801e-24 | cm^2 | 2.1375e+36 | Lequiv cm^-2 s^-1
L/bunch | 7.9577e+22 | 12405036927256556 | 2.7683e+31 | 2.0829e+33 | m^-2 |  |  | ke_implosion | 6.6769e-09 | J | 4.801 | barns | ^ value if full burnoff
| 7.9577e+18 | 1.2405e+12 | 2.7683e+27 | 2.0829e+29 | cm^-2 | 75.2419 |  |  | 1.0398 | GeV/u
L/ion pair | 7957747154.5948 | 1240503.6927 | 2.7683e+18 | 2.0829e+23 | cm^-2 | 75241.879
|  | Rep rate | 1000000 | 1000000 | Hz
|  | Particles per second | 1000000000000000 | 1000000000000 | s^-1 |  |  |  | 1.8037e+28
|  | Beam current | 0.00016022 | 1.6022e-07 | A
|  | Beam power | 6421203513.7452 | 6421203.5137 | W
|  | Luminosity | 2.7683e+33 | 2.0829e+35 | cm^-2 s^-1
Ion source bunch numbers
Current | 50 | mA
| 0.05 | A
| 3.1208e+17 | e/s
Bunching frequency | 352.2 | MHz | e.g. RFQ frequency |  |  | 1GeV/fm^3 as a density
| 352200000 | Hz |  |  |  | 1.7827e+18 | kg/m^3
N | 886074542.087 | e/bunch |  |  |  | 0.4GeV/fm^3
[6 empty] | 7.1306e+17 | kg/m^3

## Sheet1 (derate 1e7)
| Conventional | Ion trap | Focussed Conventional | Focussed Ion trap |  |  |  | c | 299792458 | m/s
em_norm_rms | 1e-07 | 1.4882e-11 | 1e-07 | 1.4882e-11 | m | sc ratio |  | hbar | 1.0546e-34 | J.s=kg.m^2/s
sigma x | 0.001 | 0.0054567 | 6.7019e-08 | 9.9738e-12 | m | 19.4285 |  | e | 1.6022e-19 | C
sigma betagamma | 0.0001 | 2.7273e-09 | 1.4921 | 1.4921 |  | burnoff |  | k_Boltzmann | 1.3806e-23 | J/K |  |  | /cm^2/s
sigma v.gamma (nonrelativistic) | 29979.2458 | 0.81762 | 447321716.0909 | 447321716.0909 | m/s | 0.0049575 |  | uDalton | 1.6605e-27 | kg
T | 4332247.518 | 0.0032223 | 9.6452e+14 | 9.6452e+14 | K |  |  | eps0 | 8.8542e-12
<ke> | 186.6621 | 1.3884e-07 | 41558007171.587 | 41558007171.587 | eV | [5 empty] | L/bunch | N^2/(4pisigma^2) | /cm^2
N | 1000000000 | 10000000 | 1000000000 | 10000000 |  |  |  | m_Ca | 6.6551e-26 | kg
R_min_SC | 1.9377e-08 | 1.9377e-10 | 1.9377e-08 | 1.9377e-10 | m |  |  | q_Ca | 3.2044e-18 | C | Proton total cross section |  | Calcium (est.) |  | Uranium (est.)
r_min | 0.0022361 | 0.012202 | 1.4986e-07 | 1.9377e-10 | m |  |  | Focus |  |  | 80 | mbarns | 935.6857 | mbarns | 3072.3778 | mbarns | 7.67 barns for Pb at 5.02TeV, LHC
sigma_min | 0.001 | 0.0054567 | 6.7019e-08 | 8.6659e-11 | m | nuclear density |  | Energy | 1000 | GeV/u | 8e-26 | cm^2 | 9.3569e-25 | cm^2 | 3.0724e-24 | cm^2
Density | 1.4211e-09 | 8.7463e-14 | 4720.7322 | 21836104689.0643 | kg/m^3 | 2.5e+17 | kg/m^3 | chirp | 0.0014 |  | 8477.2675 |  | 99150.7219 |  | 325567.1101
| 1.4211e-12 | 8.7463e-17 | 4.7207 | 21836104.6891 | times water |  |  | betagamma_implosion | 1.4921 |  | Cross-section available per ion |  | 2.1375e+31 | Lequiv cm^-2
gamma_infty |  |  | 1.7962 | 1.7962 |  |  |  | gamma_implosion | 1.7962 |  | 9.437e-23 | cm^2 | 2.1375e+37 | Lequiv cm^-2 s^-1
L/bunch | 7.9577e+22 | 2.6726e+17 | 1.7717e+31 | 1.0597e+33 | m^-2 |  |  | ke_implosion | 4.7624e-09 | J | 94.37 | barns | ^ value if full burnoff
| 7.9577e+18 | 2.6726e+13 | 1.7717e+27 | 1.0597e+29 | cm^-2 | 59.8105 |  |  | 0.74167 | GeV/u
L/ion pair | 7957747154.5948 | 2672584.1887 | 1.7717e+18 | 1.0597e+22 | cm^-2 | 5981.0469
|  | Rep rate | 1000000 | 1000000 | Hz
|  | Particles per second | 1000000000000000 | 10000000000000 | s^-1 |  |  |  | 1.8037e+28
|  | Beam current | 0.00016022 | 1.6022e-06 | A
|  | Beam power | 6421203513.7452 | 64212035.1375 | W
|  | Luminosity | 1.7717e+33 | 1.0597e+35 | cm^-2 s^-1
Ion source bunch numbers
Current | 50 | mA
| 0.05 | A
| 3.1208e+17 | e/s
Bunching frequency | 352.2 | MHz | e.g. RFQ frequency |  |  | 1GeV/fm^3 as a density
| 352200000 | Hz |  |  |  | 1.7827e+18 | kg/m^3
N | 886074542.087 | e/bunch |  |  |  | 0.4GeV/fm^3
[6 empty] | 7.1306e+17 | kg/m^3

## Sheet1 (derate 1e8)
| Conventional | Ion trap | Focussed Conventional | Focussed Ion trap |  |  |  | c | 299792458 | m/s
em_norm_rms | 1e-07 | 3.2062e-11 | 1e-07 | 3.2062e-11 | m | sc ratio |  | hbar | 1.0546e-34 | J.s=kg.m^2/s
sigma x | 0.001 | 0.011756 | 7.359e-08 | 2.3594e-11 | m | 95.1588 |  | e | 1.6022e-19 | C
sigma betagamma | 0.0001 | 2.7273e-09 | 1.3589 | 1.3589 |  | burnoff |  | k_Boltzmann | 1.3806e-23 | J/K |  |  | /cm^2/s
sigma v.gamma (nonrelativistic) | 29979.2458 | 0.81762 | 407382277.1542 | 407382277.1542 | m/s | 0.00036927 |  | uDalton | 1.6605e-27 | kg
T | 4332247.518 | 0.0032223 | 7.9997e+14 | 7.9997e+14 | K |  |  | eps0 | 8.8542e-12
<ke> | 186.6621 | 1.3884e-07 | 34468232351.1791 | 34468232351.1791 | eV | [5 empty] | L/bunch | N^2/(4pisigma^2) | /cm^2
N | 1000000000 | 100000000 | 1000000000 | 100000000 |  |  |  | m_Ca | 6.6551e-26 | kg
R_min_SC | 2.2452e-08 | 2.2452e-09 | 2.2452e-08 | 2.2452e-09 | m |  |  | q_Ca | 3.2044e-18 | C | Proton total cross section |  | Calcium (est.) |  | Uranium (est.)
r_min | 0.0022361 | 0.026287 | 1.6455e-07 | 2.2452e-09 | m |  |  | Focus |  |  | 80 | mbarns | 935.6857 | mbarns | 3072.3778 | mbarns | 7.67 barns for Pb at 5.02TeV, LHC
sigma_min | 0.001 | 0.011756 | 7.359e-08 | 1.0041e-09 | m | nuclear density |  | Energy | 1000 | GeV/u | 8e-26 | cm^2 | 9.3569e-25 | cm^2 | 3.0724e-24 | cm^2
Density | 1.4211e-09 | 8.7463e-14 | 3565.7904 | 140375268.0517 | kg/m^3 | 2.5e+17 | kg/m^3 | chirp | 0.001275 |  | 6314.4109 |  | 73853.798 |  | 242503.2025
| 1.4211e-12 | 8.7463e-17 | 3.5658 | 140375.2681 | times water |  |  | betagamma_implosion | 1.3589 |  | Cross-section available per ion |  | 2.1375e+32 | Lequiv cm^-2
gamma_infty |  |  | 1.6872 | 1.6872 |  |  |  | gamma_implosion | 1.6872 |  | 1.2669e-21 | cm^2 | 2.1375e+38 | Lequiv cm^-2 s^-1
L/bunch | 7.9577e+22 | 5.7579e+18 | 1.4694e+31 | 7.893e+32 | m^-2 |  |  | ke_implosion | 4.1102e-09 | J | 1266.9432 | barns | ^ value if full burnoff
| 7.9577e+18 | 575790808821082 | 1.4694e+27 | 7.893e+28 | cm^-2 | 53.7143 |  |  | 0.6401 | GeV/u
L/ion pair | 7957747154.5948 | 5757908.0882 | 1.4694e+18 | 7.893e+20 | cm^-2 | 537.1429
|  | Rep rate | 1000000 | 1000000 | Hz
|  | Particles per second | 1000000000000000 | 100000000000000 | s^-1 |  |  |  | 1.8037e+28
|  | Beam current | 0.00016022 | 1.6022e-05 | A
|  | Beam power | 6421203513.7452 | 642120351.3745 | W
|  | Luminosity | 1.4694e+33 | 7.893e+34 | cm^-2 s^-1
Ion source bunch numbers
Current | 50 | mA
| 0.05 | A
| 3.1208e+17 | e/s
Bunching frequency | 352.2 | MHz | e.g. RFQ frequency |  |  | 1GeV/fm^3 as a density
| 352200000 | Hz |  |  |  | 1.7827e+18 | kg/m^3
N | 886074542.087 | e/bunch |  |  |  | 0.4GeV/fm^3
[6 empty] | 7.1306e+17 | kg/m^3

## rlimitsN=500 (0.02,emasp1.9)
Energy (eV/u) | gamma_beam | beta_beam | bg_beam | sigma_bg(T) | sigma_bg(L) | E_k,in(T) (J) | E_k,in(L) (J) | r_SC(T) (m) | r_SC(L) (m) | r_SCbare(T) (m) | r_SCbare(L) (m) | r_em(T) (m) | r_em(L) (m) | r_xy (m) | r_z (m) | Density (kg/m^3) | Density (nucl.) | c | 299792458 | m/s
1 | 1 | 4.6337e-05 | 4.6337e-05 | 9.2673e-07 | 9.2673e-07 | 1.2843e-20 | 1.2843e-20 | 8.9819e-06 | 8.9819e-06 |  |  | 1.8969e-08 | 3.6042e-08 |  |  | 1.0963e-08 | 4.3852e-26 | hbar | 1.0546e-34 | J.s=kg.m^2/s
1.2589 | 1 | 5.1991e-05 | 5.1991e-05 | 1.0398e-06 | 1.0398e-06 | 1.6169e-20 | 1.6169e-20 | 7.1345e-06 | 7.1345e-06 |  |  | 1.6906e-08 | 3.2122e-08 |  |  | 2.1875e-08 | 8.75e-26 | e | 1.6022e-19 | C
1.5849 | 1 | 5.8334e-05 | 5.8334e-05 | 1.1667e-06 | 1.1667e-06 | 2.0355e-20 | 2.0355e-20 | 5.6672e-06 | 5.6672e-06 |  |  | 1.5068e-08 | 2.8629e-08 |  |  | 4.3645e-08 | 1.7458e-25 | k_Boltzmann | 1.3806e-23 | J/K
1.9953 | 1 | 6.5452e-05 | 6.5452e-05 | 1.309e-06 | 1.309e-06 | 2.5625e-20 | 2.5625e-20 | 4.5017e-06 | 4.5017e-06 |  |  | 1.3429e-08 | 2.5516e-08 |  |  | 8.708e-08 | 3.4832e-25 | uDalton | 1.6605e-27 | kg
2.5119 | 1 | 7.3439e-05 | 7.3439e-05 | 1.4688e-06 | 1.4688e-06 | 3.2259e-20 | 3.2259e-20 | 3.5759e-06 | 3.5759e-06 |  |  | 1.1969e-08 | 2.2741e-08 |  |  | 1.7373e-07 | 6.9493e-25 | eps0 | 8.8542e-12
3.1623 | 1 | 8.24e-05 | 8.24e-05 | 1.648e-06 | 1.648e-06 | 4.0611e-20 | 4.0611e-20 | 2.8404e-06 | 2.8404e-06 |  |  | 1.0667e-08 | 2.0268e-08 |  |  | 3.4664e-07 | 1.3866e-24
3.9811 | 1 | 9.2454e-05 | 9.2454e-05 | 1.8491e-06 | 1.8491e-06 | 5.1127e-20 | 5.1127e-20 | 2.2562e-06 | 2.2562e-06 |  |  | 9.5072e-09 | 1.8064e-08 |  |  | 6.9167e-07 | 2.7667e-24 | m_Ca | 6.6551e-26 | kg
5.0119 | 1 | 0.00010373 | 0.00010373 | 2.0747e-06 | 2.0747e-06 | 6.4365e-20 | 6.4365e-20 | 1.7922e-06 | 1.7922e-06 |  |  | 8.4733e-09 | 1.6099e-08 |  |  | 1.38e-06 | 5.52e-24 | q_Ca | 1.6022e-19 | C
6.3096 | 1 | 0.00011639 | 0.00011639 | 2.3278e-06 | 2.3278e-06 | 8.103e-20 | 8.103e-20 | 1.4236e-06 | 1.4236e-06 |  |  | 7.5518e-09 | 1.4349e-08 |  |  | 2.7534e-06 | 1.1014e-23 | q_Ca(bare) | 3.2044e-18 | C
7.9433 | 1 | 0.00013059 | 0.00013059 | 2.6119e-06 | 2.6119e-06 | 1.0201e-19 | 1.0201e-19 | 1.1308e-06 | 1.1308e-06 |  |  | 6.7306e-09 | 1.2788e-08 |  |  | 5.4938e-06 | 2.1975e-23
10 | 1 | 0.00014653 | 0.00014653 | 2.9306e-06 | 2.9306e-06 | 1.2842e-19 | 1.2842e-19 | 8.9823e-07 | 8.9823e-07 |  |  | 5.9986e-09 | 1.1397e-08 |  |  | 1.0962e-05 | 4.3847e-23 | sigma_p/p | 0.02
12.5893 | 1 | 0.00016441 | 0.00016441 | 3.2882e-06 | 3.2882e-06 | 1.6168e-19 | 1.6168e-19 | 7.1348e-07 | 7.1348e-07 |  |  | 5.3463e-09 | 1.0158e-08 |  |  | 2.1872e-05 | 8.7487e-23 | sigma_th | 0.02
15.8489 | 1 | 0.00018447 | 0.00018447 | 3.6894e-06 | 3.6894e-06 | 2.0354e-19 | 2.0354e-19 | 5.6674e-07 | 5.6674e-07 |  |  | 4.7649e-09 | 9.0533e-09 |  |  | 4.3639e-05 | 1.7456e-22
19.9526 | 1 | 0.00020698 | 0.00020698 | 4.1396e-06 | 4.1396e-06 | 2.5624e-19 | 2.5624e-19 | 4.5018e-07 | 4.5018e-07 |  |  | 4.2467e-09 | 8.0688e-09 |  |  | 8.7072e-05 | 3.4829e-22 | N | 500 |  | em_asp | 1.9
25.1189 | 1 | 0.00023223 | 0.00023223 | 4.6447e-06 | 4.6447e-06 | 3.2259e-19 | 3.2259e-19 | 3.5759e-07 | 3.5759e-07 |  |  | 3.7849e-09 | 7.1913e-09 |  |  | 0.00017373 | 6.9493e-22 | em_norm,rms | 7.8618e-15 | m | Transverse
31.6228 | 1 | 0.00026057 | 0.00026057 | 5.2114e-06 | 5.2114e-06 | 4.0611e-19 | 4.0611e-19 | 2.8404e-07 | 2.8404e-07 |  |  | 3.3733e-09 | 6.4092e-09 |  |  | 0.00034664 | 1.3866e-21 |  | 1.4937e-14 | m | Longitudinal
39.8107 | 1 | 0.00029236 | 0.00029236 | 5.8473e-06 | 5.8473e-06 | 5.1126e-19 | 5.1126e-19 | 2.2562e-07 | 2.2562e-07 |  |  | 3.0064e-09 | 5.7122e-09 |  |  | 0.00069163 | 2.7665e-21 | V_nucl | 2.662e-43 | m^3
50.1187 | 1 | 0.00032804 | 0.00032804 | 6.5608e-06 | 6.5608e-06 | 6.4365e-19 | 6.4365e-19 | 1.7922e-07 | 1.7922e-07 |  |  | 2.6795e-09 | 5.091e-09 |  |  | 0.00138 | 5.52e-21 | r_nucl | 3.9906e-15 | m
63.0957 | 1 | 0.00036807 | 0.00036807 | 7.3613e-06 | 7.3613e-06 | 8.103e-19 | 8.103e-19 | 1.4236e-07 | 1.4236e-07 |  |  | 2.3881e-09 | 4.5374e-09 |  |  | 0.0027535 | 1.1014e-20
79.4328 | 1 | 0.00041298 | 0.00041298 | 8.2595e-06 | 8.2595e-06 | 1.0201e-18 | 1.0201e-18 | 1.1308e-07 | 1.1308e-07 |  |  | 2.1284e-09 | 4.044e-09 |  |  | 0.0054939 | 2.1976e-20 |  |  | Quantum em_norm limit | 2.6428e-18 | m | one ion
100 | 1 | 0.00046337 | 0.00046337 | 9.2673e-06 | 9.2673e-06 | 1.2842e-18 | 1.2842e-18 | 8.9823e-08 | 8.9823e-08 |  |  | 1.8969e-09 | 3.6042e-09 |  |  | 0.010962 | 4.3847e-20 |  |  |  | 1.3214e-15 | m | all ions 1D chain
125.8925 | 1 | 0.00051991 | 0.00051991 | 1.0398e-05 | 1.0398e-05 | 1.6168e-18 | 1.6168e-18 | 7.1349e-08 | 7.1349e-08 |  |  | 1.6906e-09 | 3.2122e-09 |  |  | 0.021872 | 8.7486e-20 |  |  |  | 2.0976e-17 | m | all ions 3D sphere
158.4893 | 1 | 0.00058334 | 0.00058334 | 1.1667e-05 | 1.1667e-05 | 2.0354e-18 | 2.0354e-18 | 5.6674e-08 | 5.6674e-08 |  |  | 1.5068e-09 | 2.8629e-09 |  |  | 0.043639 | 1.7456e-19 |  |  | T_trap | 0.003 | K
199.5262 | 1 | 0.00065452 | 0.00065452 | 1.309e-05 | 1.309e-05 | 2.5624e-18 | 2.5624e-18 | 4.5018e-08 | 4.5018e-08 |  |  | 1.3429e-09 | 2.5516e-09 |  |  | 0.087072 | 3.4829e-19 |  |  | sigma_vx | 0.7889 | m/s
251.1886 | 1 | 0.00073439 | 0.00073439 | 1.4688e-05 | 1.4688e-05 | 3.2259e-18 | 3.2259e-18 | 3.5759e-08 | 3.5759e-08 |  |  | 1.1969e-09 | 2.2741e-09 |  |  | 0.17373 | 6.9493e-19 |  |  | sigma_x_trap | 2.9876e-06 | m
316.2278 | 1 | 0.000824 | 0.000824 | 1.648e-05 | 1.648e-05 | 4.0611e-18 | 4.0611e-18 | 2.8404e-08 | 2.8404e-08 |  |  | 1.0667e-09 | 2.0268e-09 |  |  | 0.34664 | 1.3866e-18 |  |  | sigma_z_trap | 5.6764e-06 | m
398.1072 | 1 | 0.00092454 | 0.00092454 | 1.8491e-05 | 1.8491e-05 | 5.1127e-18 | 5.1127e-18 | 2.2562e-08 | 2.2562e-08 |  |  | 9.5072e-10 | 1.8064e-09 |  |  | 0.69164 | 2.7666e-18 |  |  | E_sc | 80664.685 | V/m | 2kr
501.1872 | 1 | 0.0010373 | 0.0010373 | 2.0747e-05 | 2.0747e-05 | 6.4365e-18 | 6.4364e-18 | 1.7922e-08 | 1.7922e-08 |  |  | 8.4733e-10 | 1.6099e-09 |  |  | 1.38 | 5.52e-18 |  |  | V_sc | 0.1205 | V | kr^2
630.9573 | 1 | 0.0011639 | 0.0011639 | 2.3279e-05 | 2.3278e-05 | 8.103e-18 | 8.103e-18 | 1.4236e-08 | 1.4236e-08 |  |  | 7.5518e-10 | 1.4349e-09 |  |  | 2.7535 | 1.1014e-17 |  |  | k_trap | 13500015459.0035 | V/m^2 | k
794.3282 | 1 | 0.0013059 | 0.0013059 | 2.6119e-05 | 2.6119e-05 | 1.0201e-17 | 1.0201e-17 | 1.1308e-08 | 1.1308e-08 |  |  | 6.7306e-10 | 1.2788e-09 |  |  | 5.4939 | 2.1976e-17 |  |  | r_electrodes | 0.0001 | m
1000 | 1 | 0.0014653 | 0.0014653 | 2.9306e-05 | 2.9306e-05 | 1.2842e-17 | 1.2842e-17 | 8.9823e-09 | 8.9823e-09 |  |  | 5.9986e-10 | 1.1397e-09 |  |  | 10.9617 | 4.3847e-17 |  |  | V_electrodes | 135.0002 | V
1258.9254 | 1 | 0.0016441 | 0.0016441 | 3.2882e-05 | 3.2882e-05 | 1.6168e-17 | 1.6168e-17 | 7.1349e-09 | 7.1349e-09 |  |  | 5.3463e-10 | 1.0158e-09 |  |  | 21.8715 | 8.7486e-17 |  |  | E_electrodes | 2700003.0918 | V/m
1584.8932 | 1 | 0.0018447 | 0.0018447 | 3.6894e-05 | 3.6894e-05 | 2.0354e-17 | 2.0354e-17 | 5.6674e-09 | 5.6674e-09 |  |  | 4.7649e-10 | 9.0533e-10 |  |  | 43.6394 | 1.7456e-16
1995.2623 | 1 | 0.0020698 | 0.0020698 | 4.1396e-05 | 4.1396e-05 | 2.5624e-17 | 2.5624e-17 | 4.5018e-09 | 4.5018e-09 |  |  | 4.2467e-10 | 8.0688e-10 |  |  | 87.072 | 3.4829e-16
2511.8864 | 1 | 0.0023223 | 0.0023223 | 4.6447e-05 | 4.6447e-05 | 3.2259e-17 | 3.2259e-17 | 3.5759e-09 | 3.5759e-09 |  |  | 3.7849e-10 | 7.1913e-10 |  |  | 173.7315 | 6.9493e-16
3162.2777 | 1 | 0.0026057 | 0.0026057 | 5.2114e-05 | 5.2114e-05 | 4.0611e-17 | 4.0611e-17 | 2.8404e-09 | 2.8405e-09 |  |  | 3.3733e-10 | 6.4093e-10 |  |  | 346.6398 | 1.3866e-15
3981.0717 | 1 | 0.0029236 | 0.0029237 | 5.8473e-05 | 5.8473e-05 | 5.1127e-17 | 5.1126e-17 | 2.2562e-09 | 2.2563e-09 |  |  | 3.0064e-10 | 5.7123e-10 |  |  | 691.6371 | 2.7665e-15
5011.8723 | 1 | 0.0032804 | 0.0032804 | 6.5608e-05 | 6.5607e-05 | 6.4365e-17 | 6.4364e-17 | 1.7922e-09 | 1.7922e-09 |  |  | 2.6795e-10 | 5.0911e-10 |  |  | 1379.9967 | 5.52e-15
6309.5734 | 1 | 0.0036806 | 0.0036807 | 7.3613e-05 | 7.3613e-05 | 8.103e-17 | 8.1029e-17 | 1.4236e-09 | 1.4236e-09 |  |  | 2.3881e-10 | 4.5374e-10 |  |  | 2753.4536 | 1.1014e-14
7943.2823 | 1 | 0.0041297 | 0.0041298 | 8.2595e-05 | 8.2595e-05 | 1.0201e-16 | 1.0201e-16 | 1.1308e-09 | 1.1308e-09 |  |  | 2.1284e-10 | 4.044e-10 |  |  | 5493.8571 | 2.1975e-14
10000 | 1 | 0.0046336 | 0.0046337 | 9.2674e-05 | 9.2673e-05 | 1.2842e-16 | 1.2842e-16 | 8.9822e-10 | 8.9824e-10 |  |  | 1.8969e-10 | 3.6042e-10 |  |  | 10961.674 | 4.3847e-14
12589.2541 | 1 | 0.005199 | 0.0051991 | 0.00010398 | 0.00010398 | 1.6168e-16 | 1.6167e-16 | 7.1348e-10 | 7.135e-10 |  |  | 1.6906e-10 | 3.2123e-10 |  |  | 21871.3845 | 8.7486e-14
15848.9319 | 1 | 0.0058334 | 0.0058335 | 0.00011667 | 0.00011667 | 2.0354e-16 | 2.0353e-16 | 5.6674e-10 | 5.6676e-10 |  |  | 1.5068e-10 | 2.8629e-10 |  |  | 43639.0725 | 1.7456e-13
19952.6231 | 1 | 0.0065451 | 0.0065453 | 0.00013091 | 0.0001309 | 2.5624e-16 | 2.5623e-16 | 4.5017e-10 | 4.5019e-10 |  |  | 1.3429e-10 | 2.5516e-10 |  |  | 87071.2037 | 3.4828e-13
25118.8643 | 1 | 0.0073437 | 0.0073439 | 0.00014688 | 0.00014687 | 3.2259e-16 | 3.2257e-16 | 3.5759e-10 | 3.576e-10 |  |  | 1.1969e-10 | 2.2741e-10 |  |  | 173729.4082 | 6.9492e-13
31622.7766 | 1 | 0.0082397 | 0.00824 | 0.0001648 | 0.00016479 | 4.0612e-16 | 4.0609e-16 | 2.8404e-10 | 2.8406e-10 |  |  | 1.0667e-10 | 2.0268e-10 |  |  | 346634.5257 | 1.3865e-12
39810.7171 | 1 | 0.0092451 | 0.0092455 | 0.00018491 | 0.0001849 | 5.1128e-16 | 5.1123e-16 | 2.2562e-10 | 2.2564e-10 |  |  | 9.5071e-11 | 1.8064e-10 |  |  | 691623.7451 | 2.7665e-12
50118.7234 | 1.0001 | 0.010373 | 0.010374 | 0.00020747 | 0.00020746 | 6.4366e-16 | 6.4359e-16 | 1.7921e-10 | 1.7923e-10 |  |  | 8.4732e-11 | 1.61e-10 |  |  | 1379963.1134 | 5.5199e-12
63095.7344 | 1.0001 | 0.011639 | 0.011639 | 0.00023279 | 0.00023277 | 8.1033e-16 | 8.1022e-16 | 1.4235e-10 | 1.4237e-10 |  |  | 7.5517e-11 | 1.4349e-10 |  |  | 2731904.1199 | 1.0928e-11
79432.8235 | 1.0001 | 0.013059 | 0.01306 | 0.00026119 | 0.00026117 | 1.0202e-15 | 1.02e-15 | 1.1308e-10 | 1.1309e-10 |  |  | 6.7304e-11 | 1.2789e-10 |  |  | 4858109.9712 | 1.9432e-11
100000 | 1.0001 | 0.014652 | 0.014653 | 0.00029307 | 0.00029304 | 1.2843e-15 | 1.284e-15 | 8.9818e-11 | 8.9837e-11 |  |  | 5.9985e-11 | 1.1398e-10 |  |  | 8639124.2482 | 3.4556e-11
125892.5412 | 1.0001 | 0.016439 | 0.016441 | 0.00032883 | 0.00032878 | 1.6169e-15 | 1.6164e-15 | 7.1344e-11 | 7.1363e-11 |  |  | 5.3461e-11 | 1.0159e-10 |  |  | 15362882.6821 | 6.1452e-11
158489.3192 | 1.0002 | 0.018445 | 0.018448 | 0.00036896 | 0.00036889 | 2.0356e-15 | 2.0349e-15 | 5.6669e-11 | 5.6689e-11 |  |  | 4.7647e-11 | 9.0545e-11 |  |  | 27319735.1335 | 1.0928e-10
199526.2315 | 1.0002 | 0.020695 | 0.020699 | 0.00041398 | 0.00041389 | 2.5627e-15 | 2.5616e-15 | 4.5013e-11 | 4.5032e-11 |  |  | 4.2465e-11 | 8.0701e-11 |  |  | 48582653.3844 | 1.9433e-10
251188.6432 | 1.0003 | 0.023219 | 0.023225 | 0.0004645 | 0.00046437 | 3.2263e-15 | 3.2246e-15 | 3.5754e-11 | 3.5774e-11 |  |  | 3.7846e-11 | 7.1927e-11 |  |  | 77107023.968 | 3.0843e-10
316227.766 | 1.0003 | 0.02605 | 0.026059 | 0.00052118 | 0.00052101 | 4.0618e-15 | 4.0591e-15 | 2.84e-11 | 2.8419e-11 |  |  | 3.373e-11 | 6.4109e-11 |  |  | 108914666.5695 | 4.3566e-10
398107.1706 | 1.0004 | 0.029227 | 0.02924 | 0.00058479 | 0.00058454 | 5.1137e-15 | 5.1094e-15 | 2.2558e-11 | 2.2577e-11 | 9.023e-09 | 9.0308e-09 | 3.0061e-11 | 5.7141e-11 | 9.023e-09 | 9.0308e-09 | 10.8045 | 4.3218e-17
501187.2336 | 1.0005 | 0.032791 | 0.032808 | 0.00065617 | 0.00065581 | 6.4382e-15 | 6.4313e-15 | 1.7917e-11 | 1.7936e-11 | 7.1669e-09 | 7.1746e-09 | 2.6791e-11 | 5.0931e-11 | 7.1669e-09 | 7.1746e-09 | 21.5567 | 8.6227e-17
630957.3445 | 1.0007 | 0.036788 | 0.036813 | 0.00073626 | 0.00073576 | 8.1057e-15 | 8.0948e-15 | 1.4231e-11 | 1.425e-11 | 5.6924e-09 | 5.7002e-09 | 2.3877e-11 | 4.5397e-11 | 5.6924e-09 | 5.7002e-09 | 43.0082 | 1.7203e-16
794328.2347 | 1.0009 | 0.041271 | 0.041306 | 0.00082613 | 0.00082542 | 1.0205e-14 | 1.0188e-14 | 1.1303e-11 | 1.1322e-11 | 4.5213e-09 | 4.529e-09 | 2.1279e-11 | 4.0465e-11 | 4.5213e-09 | 4.529e-09 | 85.8051 | 3.4322e-16
1000000 | 1.0011 | 0.046299 | 0.046349 | 0.00092698 | 0.00092599 | 1.2849e-14 | 1.2822e-14 | 8.9775e-12 | 8.9967e-12 | 3.591e-09 | 3.5987e-09 | 1.8964e-11 | 3.6071e-11 | 3.591e-09 | 3.5987e-09 | 171.1847 | 6.8474e-16
1258925.4118 | 1.0014 | 0.051938 | 0.052008 | 0.0010402 | 0.0010388 | 1.6179e-14 | 1.6135e-14 | 7.1301e-12 | 7.1493e-12 | 2.852e-09 | 2.8597e-09 | 1.6901e-11 | 3.2155e-11 | 2.852e-09 | 2.8597e-09 | 341.5109 | 1.366e-15
1584893.1925 | 1.0017 | 0.05826 | 0.058359 | 0.0011672 | 0.0011652 | 2.0371e-14 | 2.0302e-14 | 5.6626e-12 | 5.6819e-12 | 2.265e-09 | 2.2728e-09 | 1.5062e-11 | 2.8666e-11 | 2.265e-09 | 2.2728e-09 | 681.2843 | 2.7251e-15
1995262.315 | 1.0021 | 0.065347 | 0.065487 | 0.0013097 | 0.0013069 | 2.5651e-14 | 2.5542e-14 | 4.497e-12 | 4.5163e-12 | 1.7988e-09 | 1.8065e-09 | 1.3422e-11 | 2.5557e-11 | 1.7933e-09 | 1.8185e-09 | 1358.3345 | 5.4333e-15
2511886.4315 | 1.0027 | 0.073291 | 0.073488 | 0.0014698 | 0.0014658 | 3.2302e-14 | 3.2129e-14 | 3.5711e-12 | 3.5904e-12 | 1.4284e-09 | 1.4362e-09 | 1.1961e-11 | 2.2787e-11 | 1.423e-09 | 1.4481e-09 | 2709.1379 | 1.0837e-14
3162277.6602 | 1.0034 | 0.08219 | 0.082469 | 0.0016494 | 0.0016438 | 4.068e-14 | 4.0405e-14 | 2.8356e-12 | 2.8549e-12 | 1.1343e-09 | 1.142e-09 | 1.0658e-11 | 2.0319e-11 | 1.1288e-09 | 1.154e-09 | 5402.7174 | 2.1611e-14
3981071.7055 | 1.0043 | 0.092159 | 0.092553 | 0.0018511 | 0.0018432 | 5.1236e-14 | 5.08e-14 | 2.2514e-12 | 2.2707e-12 | 9.0058e-10 | 9.0829e-10 | 9.4971e-12 | 1.8122e-11 | 8.9513e-10 | 9.2029e-10 | 10773.089 | 4.3092e-14
5011872.3363 | 1.0054 | 0.10332 | 0.10387 | 0.0020775 | 0.0020664 | 6.4537e-14 | 6.3848e-14 | 1.7874e-12 | 1.8067e-12 | 7.1496e-10 | 7.2267e-10 | 8.4619e-12 | 1.6164e-11 | 7.0952e-10 | 7.3469e-10 | 21478.4739 | 8.5914e-14
6309573.4448 | 1.0068 | 0.11581 | 0.11659 | 0.0023318 | 0.0023161 | 8.1304e-14 | 8.0214e-14 | 1.4188e-12 | 1.4381e-12 | 5.6752e-10 | 5.7523e-10 | 7.5391e-12 | 1.4421e-11 | 5.5988e-10 | 5.9033e-10 | 42928.7442 | 1.7171e-13
7943282.3472 | 1.0085 | 0.12977 | 0.13087 | 0.0026175 | 0.0025953 | 1.0244e-13 | 1.0072e-13 | 1.126e-12 | 1.1453e-12 | 4.504e-10 | 4.5812e-10 | 6.7163e-12 | 1.287e-11 | 4.4277e-10 | 4.7317e-10 | 85635.5009 | 3.4254e-13
10000000 | 1.0107 | 0.14536 | 0.14692 | 0.0029384 | 0.0029072 | 1.2911e-13 | 1.2638e-13 | 8.9344e-13 | 9.1273e-13 | 3.5738e-10 | 3.6509e-10 | 5.9826e-12 | 1.1489e-11 | 3.4986e-10 | 3.821e-10 | 169851.7088 | 6.7941e-13
12589254.1179 | 1.0135 | 0.16276 | 0.16496 | 0.0032993 | 0.0032553 | 1.6277e-13 | 1.5845e-13 | 7.0871e-13 | 7.2799e-13 | 2.8348e-10 | 2.912e-10 | 5.3283e-12 | 1.0261e-11 | 2.7605e-10 | 3.0815e-10 | 338301.9685 | 1.3532e-12
15848931.9246 | 1.017 | 0.18215 | 0.18525 | 0.0037051 | 0.0036431 | 2.0527e-13 | 1.9846e-13 | 5.6197e-13 | 5.8126e-13 | 2.2479e-10 | 2.325e-10 | 4.7448e-12 | 9.1684e-12 | 2.1724e-10 | 2.487e-10 | 676840.8695 | 2.7074e-12
19952623.1497 | 1.0214 | 0.20372 | 0.20808 | 0.0041617 | 0.0040744 | 2.5898e-13 | 2.4823e-13 | 4.4542e-13 | 4.647e-13 | 1.7817e-10 | 1.8588e-10 | 4.2242e-12 | 8.1978e-12 | 1.7067e-10 | 2.0192e-10 | 1350682.8849 | 5.4027e-12
25118864.3151 | 1.027 | 0.22765 | 0.23379 | 0.0046759 | 0.0045531 | 3.2693e-13 | 3.0998e-13 | 3.5284e-13 | 3.7213e-13 | 1.4114e-10 | 1.4885e-10 | 3.7596e-12 | 7.3359e-12 | 1.3371e-10 | 1.647e-10 | 2697945.7595 | 1.0792e-11
31622776.6017 | 1.0339 | 0.25414 | 0.26277 | 0.0052555 | 0.0050829 | 4.1299e-13 | 3.8632e-13 | 2.7931e-13 | 2.986e-13 | 1.1173e-10 | 1.1944e-10 | 3.345e-12 | 6.5713e-12 | 1.0451e-10 | 1.3499e-10 | 5387435.4336 | 2.155e-11
39810717.0553 | 1.0427 | 0.28336 | 0.29547 | 0.0059094 | 0.0056672 | 5.2217e-13 | 4.8024e-13 | 2.2091e-13 | 2.402e-13 | 8.8365e-11 | 9.608e-11 | 2.9748e-12 | 5.8937e-12 | 8.1117e-11 | 1.114e-10 | 10837747.5607 | 4.3351e-11
50118723.3627 | 1.0538 | 0.31545 | 0.33242 | 0.0066484 | 0.006309 | 6.6092e-13 | 5.9516e-13 | 1.7453e-13 | 1.9382e-13 | 6.9814e-11 | 7.7528e-11 | 2.6442e-12 | 5.2942e-12 | 6.2599e-11 | 9.2523e-11 | 21910565.0197 | 8.7642e-11
63095734.448 | 1.0677 | 0.3505 | 0.37425 | 0.0074849 | 0.0070101 | 8.3769e-13 | 7.3478e-13 | 1.3771e-13 | 1.5699e-13 | 5.5082e-11 | 6.2796e-11 | 2.3487e-12 | 4.7647e-12 | 4.8214e-11 | 7.7339e-11 | 44185668.1435 | 1.7674e-10
79432823.4724 | 1.0853 | 0.38855 | 0.42169 | 0.0084338 | 0.0077711 | 1.0635e-12 | 9.0296e-13 | 1.0847e-13 | 1.2775e-13 | 4.3386e-11 | 5.11e-11 | 2.0844e-12 | 4.2981e-12 | 3.6836e-11 | 6.5167e-11 | 89838126.5309 | 3.5935e-10
100000000 | 1.1074 | 0.42953 | 0.47564 | 0.0095128 | 0.0085906 | 1.353e-12 | 1.1034e-12 | 8.5256e-14 | 1.0454e-13 | 3.4103e-11 | 4.1817e-11 | 1.848e-12 | 3.8881e-12 | 2.7901e-11 | 5.5248e-11 | 184709459.0663 | 7.3884e-10
125892541.1794 | 1.1352 | 0.47323 | 0.53719 | 0.010744 | 0.0094646 | 1.7258e-12 | 1.3393e-12 | 6.6842e-14 | 8.6128e-14 | 2.6737e-11 | 3.4451e-11 | 1.6363e-12 | 3.5291e-12 | 2.0889e-11 | 4.7172e-11 | 385929746.4348 | 1.5437e-09
158489319.2461 | 1.1701 | 0.5193 | 0.60765 | 0.012153 | 0.010386 | 2.2081e-12 | 1.6128e-12 |  |  | 2.0896e-11 | 2.861e-11 | 1.4465e-12 | 3.216e-12 | 1.5538e-11 | 4.0368e-11 | 815060641.6297 | 3.2602e-09
199526231.4969 | 1.2142 | 0.56719 | 0.68868 | 0.013774 | 0.011344 | 2.8362e-12 | 1.9239e-12 |  |  | 1.6269e-11 | 2.3983e-11 | 1.2763e-12 | 2.9444e-12 | 1.1376e-11 | 3.4794e-11 | 1764338819.1663 | 7.0574e-09
251188643.151 | 1.2697 | 0.61617 | 0.78233 | 0.015647 | 0.012323 | 3.6597e-12 | 2.2705e-12 |  |  | 1.2608e-11 | 2.0322e-11 | 1.1235e-12 | 2.7104e-12 | 8.189e-12 | 3.0098e-11 | 3935844227.5011 | 1.5743e-08
316227766.0168 | 1.3395 | 0.66532 | 0.89119 | 0.017824 | 0.013306 | 4.7486e-12 | 2.6471e-12 |  |  | 9.7169e-12 | 1.7431e-11 | 9.863e-13 | 2.5101e-12 | 5.8789e-12 | 2.5928e-11 | 8864945177.2027 | 3.546e-08
398107170.5535 | 1.4274 | 0.71357 | 1.0185 | 0.020371 | 0.014271 | 6.202e-12 | 3.0448e-12 |  |  | 7.4398e-12 | 1.5154e-11 | 8.6298e-13 | 2.3404e-12 | 4.198e-12 | 2.2275e-11 | 20236191187.6158 | 8.0945e-08
501187233.6273 | 1.538 | 0.75978 | 1.1686 | 0.023372 | 0.015196 | 8.1624e-12 | 3.4518e-12 |  |  | 5.6529e-12 | 1.3367e-11 | 7.5217e-13 | 2.1981e-12 | 2.9879e-12 | 1.9035e-11 | 46747390186.9058 | 1.8699e-07
630957344.4802 | 1.6774 | 0.80285 | 1.3467 | 0.026934 | 0.016057 | 1.0838e-11 | 3.8542e-12 |  |  | 4.2576e-12 | 1.1972e-11 | 6.527e-13 | 2.0802e-12 | 2.1392e-12 | 1.6149e-11 | 107493059941.1452 | 4.2997e-07
794328234.7243 | 1.8527 | 0.84183 | 1.5597 | 0.031194 | 0.016837 | 1.4533e-11 | 4.2373e-12 |  |  | 3.175e-12 | 1.0889e-11 | 5.6356e-13 | 1.9838e-12 | 1.5438e-12 | 1.3606e-11 | 244986341848.7496 | 9.7995e-07
1000000000 | 2.0735 | 0.87602 | 1.8165 | 0.03633 | 0.01752 | 1.9703e-11 | 4.5884e-12 |  |  | 2.3418e-12 | 1.0056e-11 | 4.8389e-13 | 1.9064e-12 | 1.1277e-12 | 1.1404e-11 | 547715870427.7495 | 2.1909e-06
1258925411.7942 | 2.3515 | 0.90507 | 2.1283 | 0.042566 | 0.018101 | 2.7032e-11 | 4.8976e-12 |  |  | 1.7069e-12 | 9.4212e-12 | 4.13e-13 | 1.8452e-12 | 8.3491e-13 | 9.5361e-12 | 1.1951e+12 | 4.7802e-06
1584893192.4611 | 2.7015 | 0.92896 | 2.5096 | 0.050191 | 0.018579 | 3.7552e-11 | 5.1595e-12 |  |  | 1.2288e-12 | 8.943e-12 | 3.5025e-13 | 1.7978e-12 | 6.2541e-13 | 7.9665e-12 | 2.5494e+12 | 1.0198e-05
1995262314.9689 | 3.142 | 0.948 | 2.9786 | 0.059572 | 0.01896 | 5.2834e-11 | 5.373e-12 |  |  | 8.7333e-13 | 8.5876e-12 | 2.951e-13 | 1.7617e-12 | 4.7352e-13 | 6.678e-12 | 5.3054e+12 | 2.1221e-05
2511886431.5096 | 3.6966 | 0.96272 | 3.5588 | 0.071176 | 0.019254 | 7.528e-11 | 5.541e-12 |  |  | 6.1294e-13 | 8.3272e-12 | 2.4699e-13 | 1.7347e-12 | 3.6146e-13 | 5.6123e-12 | 1.0834e+13 | 4.3334e-05
3162277660.1684 | 4.3948 | 0.97377 | 4.2796 | 0.085591 | 0.019475 | 1.0856e-10 | 5.6689e-12 |  |  | 4.2503e-13 | 8.1393e-12 | 2.0539e-13 | 1.715e-12 | 2.7882e-13 | 4.741e-12 | 2.1554e+13 | 8.6216e-05
3981071705.535 | 5.2739 | 0.98186 | 5.1782 | 0.10356 | 0.019637 | 1.5829e-10 | 5.7635e-12 |  |  | 2.9151e-13 | 8.0058e-12 | 1.6975e-13 | 1.7009e-12 | 2.1649e-13 | 4.0418e-12 | 4.1936e+13 | 0.00016774
5011872336.2728 | 6.3805 | 0.98764 | 6.3016 | 0.12603 | 0.019753 | 2.3298e-10 | 5.8315e-12 |  |  | 1.9805e-13 | 7.9124e-12 | 1.3948e-13 | 1.691e-12 | 1.6943e-13 | 3.4903e-12 | 7.928e+13 | 0.00031712
6309573444.802 | 7.7736 | 0.99169 | 7.709 | 0.15418 | 0.019834 | 3.4549e-10 | 5.8794e-12 |  |  | 1.3356e-13 | 7.8479e-12 | 1.1402e-13 | 1.6841e-12 | 1.3309e-13 | 3.0548e-12 | 1.4682e+14 | 0.00058727
7943282347.2429 | 9.5275 | 0.99448 | 9.4748 | 0.1895 | 0.01989 | 5.148e-10 | 5.9125e-12 |  |  | 8.9629e-14 | 7.8041e-12 | 9.277e-14 | 1.6793e-12 | 1.0537e-13 | 2.724e-12 | 2.6265e+14 | 0.0010506
10000000000.0001 | 11.7354 | 0.99636 | 11.6928 | 0.23386 | 0.019927 | 7.6841e-10 | 5.9349e-12 |  |  | 6.0048e-14 | 7.7746e-12 | 7.5173e-14 | 1.6762e-12 | 8.3954e-14 | 2.475e-12 | 4.5539e+14 | 0.0018216
12589254117.9418 | 14.5151 | 0.99762 | 14.4806 | 0.28961 | 0.019952 | 1.1447e-09 | 5.95e-12 |  |  | 4.031e-14 | 7.7549e-12 | 6.07e-14 | 1.674e-12 | 6.7387e-14 | 2.2914e-12 | 7.6345e+14 | 0.0030538
15848931924.6112 | 18.0145 | 0.99846 | 17.9868 | 0.35974 | 0.019969 | 1.6949e-09 | 5.9599e-12 |  |  | 2.7223e-14 | 7.742e-12 | 4.8868e-14 | 1.6726e-12 | 5.4485e-14 | 2.1651e-12 | 1.236e+15 | 0.0049439
19952623149.6889 | 22.42 | 0.999 | 22.3977 | 0.44795 | 0.01998 | 2.4845e-09 | 5.9664e-12 |  |  | 1.8571e-14 | 7.7335e-12 | 3.9244e-14 | 1.6717e-12 | 4.4504e-14 | 2.0734e-12 | 1.9344e+15 | 0.0077377
25118864315.096 | 27.9662 | 0.99936 | 27.9483 | 0.55897 | 0.019987 | 3.5929e-09 | 5.9707e-12 |  |  | 1.2842e-14 | 7.728e-12 | 3.145e-14 | 1.6711e-12 | 3.6692e-14 | 2.0114e-12 | 2.9335e+15 | 0.011734
31622776601.684 | 34.9484 | 0.99959 | 34.9341 | 0.69868 | 0.019992 | 5.1136e-09 | 5.9734e-12 |  |  | 9.0232e-15 | 7.7245e-12 | 2.5161e-14 | 1.6707e-12 | 3.0571e-14 | 1.9712e-12 | 4311892969934247 | 0.017248
39810717055.35 | 43.7386 | 0.99974 | 43.7271 | 0.87454 | 0.019995 | 7.156e-09 | 5.9752e-12 |  |  | 6.448e-15 | 7.7222e-12 | 2.0101e-14 | 1.6705e-12 | 2.5734e-14 | 1.9429e-12 | 6174000141650654 | 0.024696
50118723362.7276 | 54.8047 | 0.99983 | 54.7955 | 1.0959 | 0.019997 | 9.8495e-09 | 5.9763e-12 |  |  | 4.6846e-15 | 7.7207e-12 | 1.6041e-14 | 1.6703e-12 | 2.1867e-14 | 1.9254e-12 | 8628753023317716 | 0.034515
63095734448.0198 | 68.7361 | 0.99989 | 68.7288 | 1.3746 | 0.019998 | 1.3352e-08 | 5.9771e-12 |  |  | 3.4559e-15 | 7.7198e-12 | 1.2789e-14 | 1.6702e-12 | 1.8739e-14 | 1.9143e-12 | 11817895700537718 | 0.047272
79432823472.4287 | 86.2746 | 0.99993 | 86.2688 | 1.7254 | 0.019999 | 1.7858e-08 | 5.9775e-12 |  |  | 2.5839e-15 | 7.7192e-12 | 1.0189e-14 | 1.6702e-12 | 1.6176e-14 | 1.9074e-12 | 15916103961859878 | 0.063664
100000000000.0007 | 108.3544 | 0.99996 | 108.3498 | 2.167 | 0.019999 | 2.3612e-08 | 5.9778e-12 |  |  | 1.9541e-15 | 7.7188e-12 | 8.1124e-15 | 1.6701e-12 | 1.4051e-14 | 1.9033e-12 | 21141556561625772 | 0.084566
125892541179.4176 | 136.1512 | 0.99997 | 136.1475 | 2.723 | 0.019999 | 3.0925e-08 | 5.978e-12 |  |  | 1.492e-15 | 7.7186e-12 | 6.4561e-15 | 1.6701e-12 | 1.2266e-14 | 1.9009e-12 | 27777372112426692 | 0.11111
158489319246.1125 | 171.1453 | 0.99998 | 171.1424 | 3.4228 | 0.02 | 4.0187e-08 | 5.9781e-12 |  |  | 1.1482e-15 | 7.7184e-12 | 5.1359e-15 | 1.6701e-12 | 1.0752e-14 | 1.8997e-12 | 36174379582016728 | 0.1447
199526231496.8894 | 215.2002 | 0.99999 | 215.1979 | 4.304 | 0.02 | 5.1892e-08 | 5.9782e-12 |  |  | 8.8918e-16 | 7.7183e-12 | 4.0845e-15 | 1.6701e-12 | 9.457e-15 | 1.8991e-12 | 46771302207092040 | 0.18709
251188643150.9599 | 270.6621 | 0.99999 | 270.6602 | 5.4132 | 0.02 | 6.6665e-08 | 5.9782e-12 |  |  | 6.9214e-16 | 7.7182e-12 | 3.2475e-15 | 1.6701e-12 | 8.3397e-15 | 1.899e-12 | 60147334457060704 | 0.24059
316227766016.8403 | 340.4845 | 1 | 340.483 | 6.8097 | 0.02 | 8.5292e-08 | 5.9783e-12 |  |  | 5.4099e-16 | 7.7182e-12 | 2.5816e-15 | 1.6701e-12 | 7.3709e-15 | 1.899e-12 | 76998043338257776 | 0.30799
398107170553.5002 | 428.3856 | 1 | 428.3844 | 8.5677 | 0.02 | 1.0876e-07 | 5.9783e-12 |  |  | 4.2423e-16 | 7.7182e-12 | 2.0518e-15 | 1.6701e-12 | 6.523e-15 | 1.8991e-12 | 98309961734743456 | 0.39324
501187233627.2761 | 539.0466 | 1 | 539.0457 | 10.7809 | 0.02 | 1.3833e-07 | 5.9783e-12 |  |  | 3.3355e-16 | 7.7182e-12 | 1.6306e-15 | 1.6701e-12 | 5.7841e-15 | 1.8993e-12 | 1.2502e+17 | 0.50006
630957344480.198 | 678.3605 | 1 | 678.3598 | 13.5672 | 0.02 | 1.7557e-07 | 5.9783e-12 |  |  | 2.628e-16 | 7.7182e-12 | 1.2957e-15 | 1.6701e-12 | 5.1332e-15 | 1.8996e-12 | 1.5871e+17 | 0.63485
794328234724.2875 | 853.7464 | 1 | 853.7458 | 17.0749 | 0.02 | 2.2247e-07 | 5.9783e-12 |  |  | 2.0741e-16 | 7.7182e-12 | 1.0296e-15 | 1.6701e-12 | 4.5611e-15 | 1.8996e-12 | 2.0101e+17 | 0.80405
1e+12 | 1074.5441 | 1 | 1074.5436 | 21.4909 | 0.02 | 2.8151e-07 | 5.9783e-12 |  |  | 1.6391e-16 | 7.7181e-12 | 8.18e-16 | 1.6701e-12 | 4.0523e-15 | 1.9002e-12 | 2.546e+17 | 1.0184